## W800_Arduino_V3.1
Item | Part | Quantity | Reference | PCB FootPrint
1 | 黑色-8P-座子 | 1 | CN5-1 | 2.54mm
2 | 黑色-6P-座子 | 1 | CN5-2 | 2.54mm
3 | 黑色-10P-座子 | 1 | CN5-3 | 2.54mm
4 | 黑色-8P-座子 | 1 | CN5-4 | 2.54mm
5 | 黑色-8P-针 | 1 | CN6-1 | 2.54mm
6 | 黑色-6P-针 | 1 | CN6-2 | 2.54mm
7 | 黑色-9P-针 | 1 | CN6-3 | 2.54mm
8 | 黑色-8P-针 | 1 | CN6-4 | 2.54mm
9 | 4.7uF | 1 | C2 | C0402
10 | 15pF | 2 | C3,C6 | R0402
11 | 1uF | 9 | C4,C5,C7,C15,C18,C19,C25,C29,C30 | C0402
12 | 1.8pF | 2 | C11,C14 | C0402
13 | 10nF | 1 | C16 | c0402
14 | 47uF | 1 | C17 | c0805
15 | 1uF | 1 | C20 | R0402
16 | 10uF | 3 | C24,C26,C27 | C0603
17 | 220uF | 1 | C28 | cape-6Dx13L
18 | LED-绿色 | 1 | D1 | LED0603
19 | U-F-M5DD-Y-1 | 2 | J1,J2 | micro-usb
20 | IPEX | 1 | J3 | TC35
21 | EM-03KP | 1 | K1 | SWITCH3_2
22 | 8MM RGB LED | 1 | LED1 | RGB_led
23 | 1.5nH | 1 | L2 | l0402
24 | 33R | 8 | R1,R2,R4,R6,R12,R13,R14,R15 | R0402
25 | 8.2PF | 2 | R5,L3 | R0402
26 | 10K | 2 | R9,R16 | R0402
27 | 2.7K | 1 | R17 | R0402
28 | 100R | 3 | R18,R19,R20 | R0402
29 | K2-1107ST-A4SW-06 | 3 | SW1,SW2,SW3 | sw4
30 | W800_32pin-W800-G400 | 1 | U1 | w800-qfn32
31 | XTAL_40MHz | 1 | U2 | SMD3225
32 | CH340E | 2 | U3,U5 | MSOP10
33 | AMS1117-3.3 | 1 | U4 | sot-223